## Sheet1
MYC-YT113i Pin List V1.0
MYC Module Pin No | MYC Module Pin Name | PIn Is GPIO | T113-i Pin Name | Default function | IO Voltage | Description
1 | GND | / | / | / | 0V
2 | PD14 | PD14 | PD14/LCD0_D20/LVDS1_V2P/SPI1_HOLD/DBI_DCX/DBI_WRX/UART3_CTS/PD_EINT14 | GPIO | 0/3.3V
3 | PD15 | PD15 | PD15/LCD0_D21/LVDS1_V2N/SPI1_WP/DBI_TE/IR_RX/PD_EINT15 | GPIO | 0/3.3V
4 | GND | / | / | / | 0V
5 | PD16 | PD16 | PD16/LCD0_D22/LVDS1_CKP/DMIC_DATA3/PWM0/PD_EINT16 | GPIO | 0/3.3V
6 | PD17 | PD17 | PD17/LCD0_D23/LVDS1_CKN/DMIC_DATA2/PWM1/PD_EINT17 | GPIO | 0/3.3V
7 | GND | / | / | / | 0V
8 | PD18 | PD18 | PD18/LCD0_CLK/LVDS1_V3P/DMIC_DATA1/PWM2/PD_EINT18 | GPIO | 0/3.3V
9 | PD19 | PD19 | PD19/LCD0_DE/LVDS1_V3N/DMIC_DATA0/PWM3/PD_EINT19 | GPIO | 0/3.3V
10 | GND | / | / | / | 0V
11 | TWI3_SCK | PB6 | PB6/LCD0_D16/I2S2_LRCK/TWI3_SCK/PWM1/LCD0_D22/UART3_TX/CPUBIST0/PB_EINT6 | I2C3 | 0/3.3V
12 | TWI3_SDA | PB7 | PB7/LCD0_D17/I2S2_MCLK/TWI3_SDA/IR_RX/LCD0_D23/UART3_RX/CPUBIST1/PB_EINT7 | I2C3 | 0/3.3V
13 | TWI1_SDA | PB5 | PB5/LCD0_D9/I2S2_BCLK/TWI1_SDA/PWM0/LCD0_D21/UART5_RX/CAN1-RX0/PB_EINT5 | I2C1 | 0/3.3V
14 | GND | / | / | / | 0V
15 | CAN0-TX | PB2 | PB2/LCD0_D0/I2S2_DOUT2/TWI0_SDA/I2S2_DIN2/LCD0_D18/UART4_TX/CAN0-TX0/PB_EINT2 | CAN | 0/3.3V
16 | CAN0-RX | PB3 | PB3/LCD0_D1/I2S2_DOUT1/TWI0_SCK/I2S2_DIN0/LCD0_D19/UART4_RX/CAN0-RX0/PB_EINT3 | CAN | 0/3.3V
17 | TWI1_SCK | PB4 | PB4/LCD0_D8/I2S2_DOUT0/TWI1_SCK/I2S2_DIN1/LCD0_D20/UART5_TX/CAN1-TX0/PB_EINT4 | I2C1 | 0/3.3V
18 | AGND | / | / | / | 0V
19 | MICN | / | MICIN3N | MICIN3N | 0~3.3V
20 | MICP | / | MICIN3P | MICIN3P | 0~3.3V
21 | AGND | / | / | / | 0V
22 | FMINR | / | FMINR | FMINR | 0~3.3V
23 | FMINL | / | FMINL | FMINL | 0~3.3V
24 | AGND | / | / | / | 0V
25 | LINEINR | / | LINEINR | LINEINR | 0~3.3V
26 | LINEINL | / | LINEINL | LINEINL | 0~3.3V
27 | AGND | / | / | / | 0V
28 | NC | / | / | / | /
29 | HPOUTR | / | HPOUTR | HPOUTR | 0~3.3V
30 | HPOUTL | / | HPOUTL | HPOUTL | 0~3.3V
31 | HPOUTFB | / | HPOUTFB | HPOUTFB | 0~3.3V
32 | AGND | / | / | / | 0V
33 | TV-IN0 | / | TV-IN0 | TV-IN0 | 1.8V
34 | TV-IN1 | / | TV-IN1 | TV-IN1 | 1.8V
35 | AGND | / | / | / | 0V
36 | GPADC0 | / | GPADC0 | GPADC0 | 0V~1.8V
37 | TP-X1 | / | TP-X1 | TP-X1 | 0V~1.8V
38 | TP-X2 | / | TP-X2 | TP-X2 | 0V~1.8V
39 | TP-Y1 | / | TP-Y1 | TP-Y1 | 0V~1.8V
40 | TP-Y2 | / | TP-Y2 | TP-Y2 | 0V~1.8V
41 | AGND | / | / | / | 0V
42 | TV-OUT | / | TV-OUT0 | TV-OUT | 0~3.3V
43 | AGND | / | / | / | 0V
44 | NC | / | / | / | /
45 | CARRIER_PWR_EN | / | / | / | 0/3.3V | Output high level to enable carried board voltage
46 | PD20 | PD20 | PD20/LCD0_HSYNC/TWI2_SCK/DMIC_CLK/PWM4/PD_EINT20 | GPIO | 0/3.3V
47 | PD21 | PD21 | PD21/LCD0_VSYNC/TWI2_SDA/UART1_TX/PWM5/PD_EINT21 | GPIO | 0/3.3V
48 | PD22 | PD22 | PD22/SPDIF_OUT/IR_RX/UART1_RX/PWM7/PD_EINT22 | GPIO | 0/3.3V
49 | NC | / | / | / | /
50 | NC | / | / | / | /
51 | GND | / | / | / | 0V
52 | PG11 | PG11 | PG11/I2S1_MCLK/TWI3_SDA/EPHY_25M/CLK_FANOUT1/TCON_TRIG/PG_EINT11 | GPIO | 0/3.3V
53 | PG13 | PG13 | PG13/I2S1_BCLK/TWI0_SDA/RGMII_CLKIN/RMII_RXER/PWM2/LEDC_DO/UART1_RX/PG_EINT13 | GPIO | 0/3.3V |  | RMII_RXER
54 | SDC0-D0 | / | PF1/SDC0_D0/JTAG_DI/R_JTAG_DI/I2S2_DOUT0/I2S2_DIN1/PF_EINT1 | SMHC | 0/3.3V
55 | SDC0-D1 | / | PF0/SDC0_D1/JTAG_MS/R_JTAG_MS/I2S2_DOUT1/I2S2_DIN0/PF_EINT0 | SMHC | 0/3.3V
56 | SDC0-CMD | / | PF3/SDC0_CMD/JTAG_DO/R_JTAG_DO/I2S2_BCLK/PF_EINT3 | SMHC | 0/3.3V
57 | SDC0-D3 | / | PF4/SDC0_D3/UART0_RX/TWI0_SDA/PWM6/IR_TX/PF_EINT4 | SMHC | 0/3.3V
58 | SDC0-D2 | / | PF5/SDC0_D2/JTAG_CK/R_JTAG_CK/I2S2_LRCK/PF_EINT5 | SMHC | 0/3.3V
59 | SDC0-DET | / | PF6/SPDIF_OUT/IR_RX/I2S2_MCLK/PWM5/PF_EINT6 | SMHC | 0/3.3V
60 | GND | / | / | / | 0V
61 | SDC0-CLK | / | PF2/SDC0_CLK/UART0_TX/TWI0_SCK/LEDC_DO/SPDIF_IN/PF_EINT2 | SMHC | 0/3.3V
62 | GND | / | / | / | 0V
63 | VDD_SOM_3V3OUT | / | / | / | 3.3V | 3.3V Output
64 | NC | / | / | / | /
65 | GND | / | / | / | 0V
66 | GND | / | / | / | 0V
67 | GND | / | / | / | 0V
68 | VDD_5V | / | / | / | 5V | 5V DC In
69 | VDD_5V | / | / | / | 5V | 5V DC In
70 | VDD_5V | / | / | / | 5V | 5V DC In
71 | CLK24M_OUT | / | CLK24M_OUT | CLK24M_OUT | 0/3.3V
72 | SYS-RST-OUT | / | SYS-RST-OUT | SYS-RST-OUT | 0/3.3V
73 | SYS-RST-IN | / | / | / | 0/3.3V | Hardware system reset
74 | WDI | / | / | / | 0/3.3V
75 | GND | / | / | / | 0V
76 | PG3 | PG3 | PG3/SDC1_D1/UART3_CTS/RGMII_TXCK/RMII_TXCK/UART4_RX/PG_EINT3 | RGMII-TXCK | 0/3.3V |  | RMII-TXCK
77 | GND | / | / | / | 0V
78 | PG14 | PG14 | PG14/I2S1_DIN0/TWI2_SCK/MDC/I2S1_DOUT1/SPI0_WP/UART1_RTS/PG_EINT14 | RGMII-MDC | 0/3.3V |  | RMII-MDC
79 | PG15 | PG15 | PG15/I2S1_DOUT0/TWI2_SDA/MDIO/I2S1_DIN1/SPI0_HOLD/UART1_CTS/PG_EINT15 | RGMII-MDIO | 0/3.3V |  | RMII-MDIO
80 | PG4 | PG4 | PG4/SDC1_D2/UART5_TX/RGMII_TXD0/RMII_TXD0/PWM5/PG_EINT4 | RGMII-TXD0 | 0/3.3V |  | RMII-TXD0
81 | PG5 | PG5 | PG5/SDC1_D3/UART5_RX/RGMII_TXD1/RMII_TXD1/PWM4/PG_EINT5 | RGMII-TXD1 | 0/3.3V |  | RMII-TXD1
82 | PG12 | PG12 | PG12/I2S1_LRCK/TWI0_SCK/RGMII_TXCTRL/RMII_TXEN/CLK_FANOUT2/PWM0/UART1_TX/PG_EINT12 | RGMII-TXCTL | 0/3.3V |  | RMII_TXEN
83 | PG7 | PG7 | PG7/UART1_RX/TWI2_SDA/RGMII_TXD3/SPDIF_IN/PG_EINT7 | RGMII-TXD3 | 0/3.3V
84 | PG6 | PG6 | PG6/UART1_TX/TWI2_SCK/RGMII_TXD2/PWM1/PG_EINT6 | RGMII-TXD2 | 0/3.3V
85 | GND | / | / | / | 0V
86 | PG9 | PG9 | PG9/UART1_CTS/TWI1_SDA/RGMII_RXD3/UART3_RX/PG_EINT9 | RGMII-RXD3 | 0/3.3V
87 | PG8 | PG8 | PG8/UART1_RTS/TWI1_SCK/RGMII_RXD2/UART3_TX/PG_EINT8 | RGMII-RXD2 | 0/3.3V
88 | PG10 | PG10 | PG10/PWM3/TWI3_SCK/RGMII_RXCK/CLK_FANOUT0/IR_RX/PG_EINT10 | RGMII-RXCK | 0/3.3V
89 | GND | / | / | / | 0V
90 | PG0 | PG0 | PG0/SDC1_CLK/UART3_TX/RGMII_RXCTRL/RMII_CRS_DV/PWM7/PG_EINT0 | RGMII-RXCTL | 0/3.3V |  | RMII_CRS_DV
91 | PG2 | PG2 | PG2/SDC1_D0/UART3_RTS/RGMII_RXD1/RMII_RXD1/UART4_TX/PG_EINT2 | RGMII-RXD1 | 0/3.3V |  | RMII-RXD1
92 | PG1 | PG1 | PG1/SDC1_CMD/UART3_RX/RGMII_RXD0/RMII_RXD0/PWM6/PG_EINT1 | RGMII-RXD0 | 0/3.3V |  | RMII-RXD0
93 | GND | / | / | / | 0V
94 | PE10 | PE10 | PE10/NCSI0_D6/UART1_TX/PWM4/IR_RX/JTAG_DO/EPHY_25M/PE_EINT10 | GPIO | 0/3.3V
95 | PE11 | PE11 | PE11/NCSI0_D7/UART1_RX/I2S0_DOUT3/I2S0_DIN3/JTAG_CK/RGMII_TXD2/PE_EINT11 | GPIO | 0/3.3V
96 | PWM5 | PE13 | PE13/TWI2_SDA/PWM5/I2S0_DOUT0/I2S0_DIN1/DMIC_DATA3/RGMII_RXD2/PE_EINT13 | PWM | 0/3.3V
97 | GND | / | / | / | 0V
98 | PE2 | PE2 | PE2/NCSI0_PCLK/UART2_TX/TWI0_SCK/CLK_FANOUT0/UART0_TX/RGMII_RXD1/RMII_RXD1/PE_EINT2 | GPIO | 0/3.3V
99 | PE12 | PE12 | PE12/TWI2_SCK/NCSI0_FIELD/I2S0_DOUT2/I2S0_DIN2/RGMII_TXD3/PE_EINT12 | GPIO | 0/3.3V
100 | UART0_RX | PG18 | UART2-RX/TWI3-SDA/PWM6/CLK-FANOUT1/SPDIF-OUT/UART0-RX/PG-EINT18 | GPIO | 0/3.3V
101 | PWM2 | PE8 | PE8/NCSI0_D4/UART1_RTS/PWM2/UART3_TX/JTAG_MS/MDC/PE_EINT8 | PWM | 0/3.3V
102 | PWM3 | PE9 | PE9/NCSI0_D5/UART1_CTS/PWM3/UART3_RX/JTAG_DI/MDIO/PE_EINT9 | PWM | 0/3.3V
103 | UART0_TX | PG17 | UART2-TX/TWI3-SCK/PWM7/CLK-FANOUT0/IR-TX/UART0-TX/PG-EINT17 | GPIO | 0/3.3V
104 | GND | / | / | / | 0V
105 | UART5_TX | PE6 | PE6/NCSI0_D2/UART5_TX/TWI3_SCK/SPDIF_IN/D_JTAG_DO/R_JTAG_DO/RGMII_TXCTRL/RMII_TXEN/PE_EINT6 | UART5 | 0/3.3V
106 | UART5_RX | PE7 | PE7/NCSI0_D3/UART5_RX/TWI3_SDA/SPDIF_OUT/D_JTAG_CK/R_JTAG_CK/RGMII_CLKIN/RMII_RXER/PE_EINT7 | UART5 | 0/3.3V
107 | UART4_TX | PE4 | PE4/NCSI0_D0/UART4_TX/TWI2_SCK/CLK_FANOUT2/D_JTAG_MS/R_JTAG_MS/RGMII_TXD0/RMII_TXD0/PE_EINT4 | UART4 | 0/3.3V
108 | PE3 | PE3 | PE3/NCSI0_MCLK/UART2_RX/TWI0_SDA/CLK_FANOUT1/UART0_RX/RGMII_TXCK/RMII_TXCK/PE_EINT3 | GPIO | 0/3.3V
109 | UART4_RX | PE5 | PE5/NCSI0_D1/UART4_RX/TWI2_SDA/LEDC_DO/D_JTAG_DI/R_JTAG_DI/RGMII_TXD1/RMII_TXD1/PE_EINT5 | UART4 | 0/3.3V
110 | PE1 | PE1 | PE1/NCSI0_VSYNC/UART2_CTS/TWI1_SDA/LCD0_VSYNC/RGMII_RXD0/RMII_RXD0/PE_EINT1 | GPIO | 0/3.3V
111 | PE0 | PE0 | PE0/NCSI0_HSYNC/UART2_RTS/TWI1_SCK/LCD0_HSYNC/RGMII_RXCTRL/RMII_CRS_DV/PE_EINT0 | GPIO | 0/3.3V
112 | GND | / | / | / | 0V
113 | USB0-DP | / | USB0-DP | USB0-DP | /
114 | USB0-DM | / | USB0-DM | USB0-DM | /
115 | GND | / | / | / | 0V
116 | USB1-DP | / | USB1-DP | USB1-DP | 0V
117 | USB1-DM | / | USB1-DM | USB1-DM | /
118 | GND | / | / | / | 0V
119 | GND | / | / | / | 0V
120 | PD1 | PD1 | PD1/LCD0_D3/LVDS0_V0N/DSI_D0N/UART2_TX/PD_EINT1 | GPIO | 0/3.3V
121 | PD0 | PD0 | PD0/LCD0_D2/LVDS0_V0P/DSI_D0P/TWI0_SCK/PD_EINT0 | GPIO | 0/3.3V
122 | GND | / | / | / | 0V
123 | PD3 | PD3 | PD3/LCD0_D5/LVDS0_V1N/DSI_D1N/UART2_RTS/PD_EINT3 | GPIO | 0/3.3V
124 | PD2 | PD2 | PD2/LCD0_D4/LVDS0_V1P/DSI_D1P/UART2_RX/PD_EINT2 | GPIO | 0/3.3V
125 | GND | / | / | / | 0V
126 | PD5 | PD5 | PD5/LCD0_D7/LVDS0_V2N/DSI_CKN/UART5_TX/PD_EINT5 | GPIO | 0/3.3V
127 | PD4 | PD4 | PD4/LCD0_D6/LVDS0_V2P/DSI_CKP/UART2_CTS/PD_EINT4 | GPIO | 0/3.3V
128 | GND | / | / | / | 0V
129 | PD7 | PD7 | PD7/LCD0_D11/LVDS0_CKN/DSI_D2N/UART4_TX/PD_EINT7 | GPIO | 0/3.3V
130 | PD6 | PD6 | PD6/LCD0_D10/LVDS0_CKP/DSI_D2P/UART5_RX/PD_EINT6 | GPIO | 0/3.3V
131 | GND | / | / | / | 0V
132 | PD9 | PD9 | PD9/LCD0_D13/LVDS0_V3N/DSI_D3N/PWM6/PD_EINT9 | GPIO | 0/3.3V
133 | PD8 | PD8 | PD8/LCD0_D12/LVDS0_V3P/DSI_D3P/UART4_RX/PD_EINT8 | GPIO | 0/3.3V
134 | GND | / | / | / | 0V
135 | PD11 | PD11 | PD11/LCD0_D15/LVDS1_V0N/SPI1_CLK/DBI_SCLK/UART3_RX/PD_EINT11 | GPIO | 0/3.3V
136 | PD10 | PD10 | PD10/LCD0_D14/LVDS1_V0P/SPI1_CS/DBI_CSX/UART3_TX/PD_EINT10 | GPIO | 0/3.3V
137 | GND | / | / | / | 0V
138 | PD13 | PD13 | PD13/LCD0_D19/LVDS1_V1N/SPI1_MISO/DBI_SDI/DBI_TE/DBI_DCX/UART3_RTS/PD_EINT13 | GPIO | 0/3.3V
139 | PD12 | PD12 | PD12/LCD0_D18/LVDS1_V1P/SPI1_MOSI/DBI_SDO/TWI0_SDA/PD_EINT12 | GPIO | 0/3.3V
140 | GND | / | / | / | 0V
L1 | AVCC |  | AVCC |  | 1V8 | The following is the signal increase of T113i over T113S
L2 | LRADC |  | LRADC |  | 1V8
L3 | GPADC1 |  | GPADC1 |  | 1V8
L4 | NC
L5 | AGND |  | AGND
L6 | MIC-DET |  | MIC-DET |  | analog quantity
L7 | MICIN1P |  | MICIN1P |  | analog quantity
L8 | MICIN1N |  | MICIN1N |  | analog quantity
L9 | MICIN2P |  | MICIN2P |  | analog quantity
L10 | MICIN2N |  | MICIN2N |  | analog quantity
L11 | LINEOUTLP |  | LINEOUTLP |  | analog quantity
L12 | LINEOUTLN |  | LINEOUTLN |  | analog quantity
L13 | HP-DET |  | HP-DET |  | analog quantity
L14 | LINEOUTRP |  | LINEOUTRP |  | analog quantity
L15 | LINEOUTRN |  | LINEOUTRN |  | analog quantity
L16 | MBIAS |  | MBIAS |  | analog quantity
L17 | HBIAS |  | HBIAS |  | analog quantity
L18 | NC
L19 | GND
L20 | GND
L21 | GND
L22 | GND
L23 | GND
L24 | GND
L25 | GND
L26 | GND
L27 | GND
L28 | GND
L29 | PE17 | PE17 | PE17/TWI3-SDA/D-JTAG-CK/IR-TX/I2S0-MCLK/DMIC-CLK/PE-EINT17 |  | 3V3
L30 | PE16 | PE16 | PE16/TWI3-SCK/D-JTAG-DO/PWM7/I2S0-BCLK/DMIC-DATA0/PE-EINT16 |  | 3V3
L31 | PE14 | PE14 | PE14/TWI1-SCK/D-JTAG-MS/I2S0-DOUT1/I2S0-DIN0/DMIC-DATA2/RGMII-RXD3/PE-EINT14 |  | 3V3
L32 | PE15 | PE15 | PE15/TWI1-SDA/D-JTAG-DI/PWM6/I2S0-LRCK/DMIC-DATA1/RGMII-RXCK/PE-EINT15 |  | 3V3
L33 | GND
L34 | GND
L35 | GND
L36 | GND
L37 | GND
L38 | TWI2-SCK | PC0 | PC0/UART2-TX/TWI2-SCK/LEDC-DO/PC-EINT0 |  | 3V3
L39 | TWI2-SDA | PC1 | PC1/UART2-RX/TWI2-SDA/PC-EINT1 |  | 3V3
L40 | NC
L41 | GND
L42 | ESAM_EN | PB8 | PB8/DMIC-DATA3/PWM5/TWI2-SCK/SPI1-HOLD/DBI-DCX/DBI-WRX/UART0-TX/UART1-TX/PB-EINT8 |  | 3V3
L43 | PB0 | PB0 | PB0/PWM3/IR-TX/TWI2-SCK/SPI1-WP/DBI-TE/UART0-TX/UART2-TX/SPDIF-OUT/PB-EINT0 |  | 3V3
L44 | SPI1_CS | PB12 | PB12/DMIC-CLK/PWM0/SPDIF-IN/SPI1-CS/DBI-CSX/CLK-FANOUT2/IR-RX/PB-EINT12 |  | 3V3
L45 | PB1 | PB1 | PB1/PWM4/I2S2-DOUT3/TWI2-SDA/I2S2-DIN3/UART0-RX/UART2-RX/IR-RX/PB-EINT1 |  | 3V3
L46 | SPI1_MISO | PB9 | PB9/DMIC-DATA2/PWM6/TWI2-SDA/SPI1-MISO/DBI-SDI/DBI-TE/DBI-DCX/UART0-RX/UART1-RX/PB-EINT9 |  | 3V3
L47 | SPI1_SCLK | PB11 | PB11/DMIC-DATA0/PWM2/TWI0-SDA/SPI1-CLK/DBI-SCLK/CLK-FANOUT1/UART1-CTS/PB-EINT11 |  | 3V3
L48 | SPI1_MOSI | PB10 | PB10/DMIC-DATA1/PWM7/TWI0-SCK/SPI1-MOSI/DBI-SDO/CLK-FANOUT0/UART1-RTS/PB-EINT10 |  | 3V3
L49 | GND
L50 | FEL |  | FEL
END