## MYC-LMA35
MYC-LMA35 Pin List V1.0
Pin No | Pin Name | Port Number | function0 | function1 | function2 | function3 | function4 | function5 | function6 | function7 | function8 | function9 | function10 | function11 | function12 | function13 | function14 | function15 | IO Voltage | Comment
A1 | VDD_5V | / | [16 empty] | 5V | 5V power in
A2 | VDD_5V | / | [16 empty] | 5V | 5V power in
A3 | VDD_5V | / | [16 empty] | 5V | 5V power in
A4 | VDD_5V | / | [16 empty] | 5V | 5V power in
A5 | GND | / | [16 empty] | /
A6 | GND | / | [16 empty] | /
A7 | VBAT_RTC | / | [16 empty] | 3.3V | 3.3V RTC power in
A8 | NC | / | [16 empty] | /
A9 | VDD_3V3 | / | [16 empty] | 3.3V | 3.3V power output
A10 | SYS-RST-IN | / | [16 empty] | 3.3V | Hardware reset
A11 | nRESET | H5 | nRESET | WDT_nRST | [14 empty] | 3.3V | CPU reset
A12 | RTC_nRWAKE | G5 | RTC_nRWAKE | [15 empty] | 3.3V
A13 | RTC_RPWR | E7 | RTC_RPWR | [15 empty] | 3.3V
A14 | PD6 | U1 | PD6 | EPWM0_SYNC_IN | UART1_RXD | QSPI1_MOSI1 | I2C0_SDA | I2S0_MCLK | EPWM0_CH0 | EBI_AD5 | SPI3_SS1 | TRACE_CLK | [6 empty] | 3.3V | reserve
A15 | PD7 | R3 | PD7 | EPWM0_SYNC_OUT | UART1_TXD | QSPI1_MISO1 | I2C0_SCL | I2S1_MCLK | EPWM0_CH1 | EBI_AD6 | SC1_nCD | EADC0_ST | [6 empty] | 3.3V | reserve
A16 | WDI | / | [16 empty] | 3.3V
A17 | GND | / | [16 empty] | /
A18 | PL13_EPWM0_CH3 | E3 | PL13 | EPWM0_SYNC_OUT | UART7_nRTS | ECAP1_IC1 | UART14_TXD | SPI0_CLK | I2S1_BCLK | SC1_DAT | EBI_AD1 | HSUSBH_OVC | I2C2_SCL | TM0_EXT | EPWM0_CH3 | EBI_AD12 | RGMII1_PPS | RMII1_PPS | 3.3V
A19 | PL14_INT0 | E2 | PL14 | EPWM0_CH2 | UART7_RXD | CAN1_RXD | SPI0_MOSI | I2S1_DI | SC1_RST | EBI_AD2 | TM2 | INT0 | EBI_AD13 | [5 empty] | 3.3V
A20 | PL15_EPWM0_CH1 | F3 | PL15 | EPWM0_CH1 | UART7_TXD | TRACE_CLK | CAN1_TXD | SPI0_MISO | I2S1_DO | SC1_PWR | EBI_AD3 | TM2_EXT | INT2 | EBI_AD14 |  |  |  |  | 3.3V
A21 | PG8_LCM_VSYNC | T10 | PG8 | EPWM1_CH4 | UART12_RXD | CAN3_RXD | SPI2_SS0 | LCM_VSYNC | LCM_MPU_RD | EN | I2C3_SDA | EBI_AD7 | EBI_nCS0 | [5 empty] | 3.3V
A22 | PG9_LCM_HSYNC | U10 | PG9 | EPWM1_CH5 | UART12_TXD | CAN3_TXD | SPI2_CLK | LCM_HSYNC | LCM_MPU_WR | RW | I2C3_SCL | EBI_AD8 | EBI_nCS1 | [5 empty] | 3.3V
A23 | PG10_LCM_CLK | V10 | PG10 | UART12_nRTS | UART13_TXD | SPI2_MOSI | LCM_CLK | EBI_AD9 | EBI_nWRH | [9 empty] | 3.3V
A24 | PK4_LCM_DEN | R10 | PK4 | UART12_nCTS | UART13_RXD | SPI2_MISO | LCM_DEN | LCM_MPU_RS | EBI_AD10 | EBI_nWRL | [8 empty] | 3.3V
A25 | PK5_INT1 | P10 | PK5 | EPWM1_CH1 | UART12_nRTS | UART13_TXD | I2C4_SCL | SPI2_CLK | I2S1_DI | SC0_DAT | EADC0_ST | TM8_EXT | INT1 | [5 empty] | 3.3V
A26 | PK6_INT2 | P11 | PK6 | EPWM1_CH2 | UART12_RXD | CAN0_RXD | SPI2_MOSI | I2S1_BCLK | SC0_RST | TM6 | INT2 | [7 empty] | 3.3V
A27 | PK7_INT3 | P12 | PK7 | EPWM1_CH3 | UART12_TXD | CAN0_TXD | SPI2_MISO | I2S1_LRCK | SC0_PWR | CLKO | TM6_EXT | INT3 | [6 empty] | 3.3V
A28 | PI8_LCM_DATA0 | T11 | PI8 | UART4_nCTS | UART3_RXD | LCM_DATA0 | LCM_MPU_D0 | EBI_AD11 | [10 empty] | 3.3V
A29 | PI9_LCM_DATA1 | R11 | PI9 | UART4_nRTS | UART3_TXD | LCM_DATA1 | LCM_MPU_D1 | EBI_AD12 | [10 empty] | 3.3V
A30 | PI10_LCM_DATA2 | V11 | PI10 | UART4_RXD | LCM_DATA2 | LCM_MPU_D2 | EBI_AD13 | [11 empty] | 3.3V
A31 | PI11_LCM_DATA3 | V12 | PI11 | UART4_TXD | LCM_DATA3 | LCM_MPU_D3 | EBI_AD14 | [11 empty] | 3.3V
A32 | PI12_LCM_DATA4 | U12 | PI12 | UART6_nCTS | UART5_RXD | LCM_DATA4 | LCM_MPU_D4 | [11 empty] | 3.3V
A33 | PI13_LCM_DATA5 | T12 | PI13 | UART6_nRTS | UART5_TXD | LCM_DATA5 | LCM_MPU_D5 | [11 empty] | 3.3V
A34 | PI14_LCM_DATA6 | R12 | PI14 | UART6_RXD | LCM_DATA6 | LCM_MPU_D6 | [12 empty] | 3.3V
A35 | PI15_LCM_DATA7 | U11 | PI15 | UART6_TXD | LCM_DATA7 | LCM_MPU_D7 | [12 empty] | 3.3V
A36 | PH0_LCM_DATA8 | V13 | PH0 | UART8_nCTS | UART7_RXD | LCM_DATA8 | LCM_MPU_D8 | [11 empty] | 3.3V
A37 | PH1_LCM_DATA9 | U13 | PH1 | UART8_nRTS | UART7_TXD | LCM_DATA9 | LCM_MPU_D9 | [11 empty] | 3.3V
A38 | PH2_LCM_DATA10 | T13 | PH2 | UART8_RXD | LCM_DATA10 | LCM_MPU_D10 | [12 empty] | 3.3V
A39 | PH3_LCM_DATA11 | R13 | PH3 | UART8_TXD | LCM_DATA11 | LCM_MPU_D11 | [12 empty] | 3.3V
A40 | PH4_LCM_DATA12 | V14 | PH4 | UART10_nCTS | UART9_RXD | LCM_DATA12 | LCM_MPU_D12 | [11 empty] | 3.3V
A41 | PH5_LCM_DATA13 | U14 | PH5 | UART10_nRTS | UART9_TXD | LCM_DATA13 | LCM_MPU_D13 | [11 empty] | 3.3V
A42 | PH6_LCM_DATA14 | T14 | PH6 | UART10_RXD | LCM_DATA14 | LCM_MPU_D14 | [12 empty] | 3.3V
A43 | PH7_LCM_DATA15 | R14 | PH7 | UART10_TXD | LCM_DATA15 | LCM_MPU_D15 | [12 empty] | 3.3V
A44 | PC12_LCM_DATA16 | T16 | PC12 | UART12_nCTS | UART11_RXD | LCM_DATA16 | LCM_MPU_D16 | [11 empty] | 3.3V
A45 | PC13_LCM_DATA17 | T17 | PC13 | UART12_nRTS | UART11_TXD | LCM_DATA17 | LCM_MPU_D17 | [11 empty] | 3.3V
A46 | PC14_LCM_DATA18 | R16 | PC14 | UART12_RXD | LCM_DATA18 | LCM_MPU_CS | [12 empty] | 3.3V
A47 | PC15_LCM_DATA19 | U17 | PC15 | UART12_TXD | LCM_DATA19 | LCM_MPU_TE | LCM_MPU_VSYNC | [11 empty] | 3.3V
A48 | PH12_LCM_DATA20 | R17 | PH12 | UART14_nCTS | UART13_RXD | LCM_DATA20 | [12 empty] | 3.3V
A49 | PH13_LCM_DATA21 | U18 | PH13 | UART14_nRTS | UART13_TXD | LCM_DATA21 | [12 empty] | 3.3V
A50 | PH14_LCM_DATA22 | R18 | PH14 | UART14_RXD | LCM_DATA22 | [13 empty] | 3.3V
A51 | PH15_LCM_DATA23 | T18 | PH15 | UART14_TXD | LCM_DATA23 | [13 empty] | 3.3V
A52 | PH8 | E9 | PH8 | TAMPER0 | [14 empty] | 3.3V
A53 | PH9 | E8 | PH9 | CLK_32KOUT | TAMPER1 | [13 empty] | 3.3V
A54 | HSUSB0_ID | J5 | HSUSB0_ID | [15 empty] | 3.3V
A55 | PF15 | E4 | PF15 | HSUSB0_VBUSVLD | [14 empty] | 3.3V
A56 | PL12_EPWM0_CH2 | E1 | PL12 | EPWM0_SYNC_IN | UART7_nCTS | ECAP1_IC0 | UART14_RXD | SPI0_SS0 | I2S1_LRCK | SC1_CLK | EBI_AD0 | HSUSBH_PWREN | I2C2_SDA | TM0 | EPWM0_CH2 | EBI_AD11 | RGMII0_PPS | RMII0_PPS | 3.3V
B1 | PK8_EPWM1_CH0 | P17 | PK8 | EPWM1_CH0 | I2C3_SDA | SPI3_CLK | EADC0_ST | EBI_AD15 | EBI_MCLK | EBI_ADR15 | TM8 | QEI1_INDEX | [6 empty] | 3.3V
B2 | PK9_CCAP0_SCLK | V3 | PK9 | I2C3_SCL | CCAP0_SCLK | EBI_AD0 | EBI_ADR0 | [11 empty] | 3.3V
B3 | PK10_CCAP0_PCLK | V4 | PK10 | CAN1_RXD | CCAP0_PIXCLK | EBI_AD1 | EBI_ADR1 | [11 empty] | 3.3V
B4 | PK11_CCAP0_HSYNC | T4 | PK11 | CAN1_TXD | CCAP0_HSYNC | EBI_AD2 | EBI_ADR2 | [11 empty] | 3.3V
B5 | PM0_CCAP0_VSYNC | U4 | PM0 | I2C4_SDA | CCAP0_VSYNC | EBI_AD3 | EBI_ADR3 | [11 empty] | 3.3V
B6 | PM1_CCAP0_SFIELD | P7 | PM1 | I2C4_SCL | SPI3_I2SMCLK | CCAP0_SFIELD | EBI_AD4 | EBI_ADR4 | [10 empty] | 3.3V
B7 | PM2_CCAP0_DATA0 | V5 | PM2 | CAN3_RXD | CCAP0_DATA0 | EBI_AD5 | EBI_ADR5 | [11 empty] | 3.3V
B8 | PM3_CCAP0_DATA1 | T5 | PM3 | CAN3_TXD | CCAP0_DATA1 | EBI_AD6 | EBI_ADR6 | [11 empty] | 3.3V
B9 | PM4_CCAP0_DATA2 | U5 | PM4 | I2C5_SDA | CCAP0_DATA2 | EBI_AD7 | EBI_ADR7 | [11 empty] | 3.3V
B10 | PM5_CCAP0_DATA3 | U6 | PM5 | I2C5_SCL | CCAP0_DATA3 | EBI_AD8 | EBI_ADR8 | [11 empty] | 3.3V
B11 | PM6_CCAP0_DATA4 | V6 | PM6 | CAN0_RXD | CCAP0_DATA4 | EBI_AD9 | EBI_ADR9 | [11 empty] | 3.3V
B12 | PM7_CCAP0_DATA5 | T6 | PM7 | CAN0_TXD | CCAP0_DATA5 | EBI_AD10 | EBI_ADR10 | [11 empty] | 3.3V
B13 | PM8_CCAP0_DATA6 | T7 | PM8 | I2C0_SDA | CCAP0_DATA6 | EBI_AD11 | EBI_ADR11 | [11 empty] | 3.3V
B14 | PM9_CCAP0_DATA7 | R6 | PM9 | I2C0_SCL | CCAP0_DATA7 | EBI_AD12 | EBI_ADR12 | [11 empty] | 3.3V
B15 | PM10_CCAP0_DATA8 | U7 | PM10 | EPWM1_CH2 | CAN2_RXD | SPI3_SS0 | CCAP0_DATA8 | SPI2_I2SMCLK | EBI_AD13 | EBI_ADR13 | [8 empty] | 3.3V
B16 | PM11_CCAP0_DATA9 | R5 | PM11 | EPWM1_CH3 | CAN2_TXD | SPI3_SS1 | CCAP0_DATA9 | SPI2_SS1 | EBI_AD14 | EBI_ADR14 | [8 empty] | 3.3V
B17 | GND | / | [16 empty] | /
B18 | EADC0_CH0 | C5 | EADC0_CH0 | [15 empty] | 3.3V
B19 | EADC0_CH4 | C4 | EADC0_CH4 | [15 empty] | 3.3V
B20 | EADC0_CH1 | B5 | EADC0_CH1 | [15 empty] | 3.3V
B21 | EADC0_CH5 | B4 | EADC0_CH5 | [15 empty] | 3.3V
B22 | EADC0_CH2 | A4 | EADC0_CH2 | [15 empty] | 3.3V
B23 | EADC0_CH6 | A3 | EADC0_CH6 | [15 empty] | 3.3V
B24 | EADC0_CH3 | D3 | EADC0_CH3 | [15 empty] | 3.3V
B25 | EADC0_CH7 | C3 | EADC0_CH7 | [15 empty] | 3.3V
B26 | GND | / | [16 empty] | /
B27 | HSUSB0_D+ | J1 | HSUSB0_D+ | [15 empty] | 3.3V
B28 | HSUSB0_D- | J2 | HSUSB0_D- | [15 empty] | 3.3V
B29 | GND | / | [16 empty] | /
B30 | HSUSB1_D+ | H1 | HSUSB1_D+ | [15 empty] | 3.3V
B31 | HSUSB1_D- | H2 | HSUSB1_D- | [15 empty] | 3.3V
B32 | GND | / | [16 empty] | /
B33 | PC0_SD0_CMD | F18 | PC0 | I2C4_SDA | SD0_CMD | eMMC0_CMD | [12 empty] | 3.3V
B34 | PC1_SD0_CLK | D18 | PC1 | I2C4_SCL | SD0_CLK | eMMC0_CLK | [12 empty] | 3.3V
B35 | PC2_SD0_DAT0 | E18 | PC2 | CAN0_RXD | SD0_DAT0 | eMMC0_DAT0 | [12 empty] | 3.3V
B36 | PC3_SD0_DAT1 | G18 | PC3 | CAN0_TXD | SD0_DAT1 | eMMC0_DAT1 | [12 empty] | 3.3V
B37 | PC4_SD0_DAT2 | H18 | PC4 | I2C5_SDA | SD0_DAT2 | eMMC0_DAT2 | [12 empty] | 3.3V
B38 | PC5_SD0_DAT3 | G17 | PC5 | I2C5_SCL | SD0_DAT3 | eMMC0_DAT3 | [12 empty] | 3.3V
B39 | PC6_SD0_nCD | F17 | PC6 | CAN1_RXD | SD0_nCD | [13 empty] | 3.3V
B40 | PC7_SD0_WP | E17 | PC7 | CAN1_TXD | SD0_WP | [13 empty] | 3.3V
B41 | GND | / | [16 empty] | /
B42 | PN0 | B17 | PN0 | I2C2_SDA | CCAP1_DATA0 | [13 empty] | 3.3V
B43 | PN1 | C17 | PN1 | I2C2_SCL | CCAP1_DATA1 | [13 empty] | 3.3V
B44 | PN2_CAN0_RXD | B18 | PN2 | CAN0_RXD | CCAP1_DATA2 | [13 empty] | 3.3V
B45 | PN3_CAN0_TXD | C18 | PN3 | CAN0_TXD | CCAP1_DATA3 | [13 empty] | 3.3V
B46 | PN4_I2C1_SDA | C16 | PN4 | I2C1_SDA | CCAP1_DATA4 | [13 empty] | 3.3V
B47 | PN5_I2C1_SCL | A17 | PN5 | I2C1_SCL | CCAP1_DATA5 | [13 empty] | 3.3V
B48 | PN6_CAN1_RXD | C15 | PN6 | CAN1_RXD | CCAP1_DATA6 | [13 empty] | 3.3V
B49 | PN7_CAN1_TXD | B16 | PN7 | CAN1_TXD | CCAP1_DATA7 | [13 empty] | 3.3V
B50 | PN10_CAN2_RXD | B15 | PN10 | CAN2_RXD | CCAP1_SCLK | [13 empty] | 3.3V
B51 | PN11_CAN2_TXD | A16 | PN11 | CAN2_TXD | CCAP1_PIXCLK | [13 empty] | 3.3V
B52 | PN12_UART6_nCTS | A15 | PN12 | UART6_nCTS | UART12_RXD | I2C5_SDA | CCAP1_HSYNC | [11 empty] | 3.3V
B53 | PN13_UART6_nRTS | B14 | PN13 | UART6_nRTS | UART12_TXD | I2C5_SCL | CCAP1_VSYNC | [11 empty] | 3.3V
B54 | PN14_UART6_RXD | A14 | PN14 | UART6_RXD | CAN3_RXD | SPI1_SS1 | CCAP1_SFIELD | SPI1_I2SMCLK | [10 empty] | 3.3V
B55 | PN15_UART6_TXD | D13 | PN15 | EPWM2_CH4 | UART6_TXD | CAN3_TXD | I2S0_MCLK | SPI1_SS1 | SPI1_I2SMCLK | SC0_nCD | EADC0_ST | CLKO | TM6 | [5 empty] | 3.3V
B56 | PK12_SPI1_SS0 | C13 | PK12 | EPWM2_CH0 | UART1_nCTS | UART13_RXD | I2C4_SDA | I2S0_LRCK | SPI1_SS0 | SC0_CLK | TM10 | INT2 | [6 empty] | 3.3V
B57 | PK13_SPI1_CLK | D14 | PK13 | EPWM2_CH1 | UART1_nRTS | UART13_TXD | I2C4_SCL | I2S0_BCLK | SPI1_CLK | SC0_DAT | TM10_EXT | [7 empty] | 3.3V
B58 | PK14_SPI1_MOSI | C14 | PK14 | EPWM2_CH2 | UART1_RXD | CAN3_RXD | I2S0_DI | SPI1_MOSI | SC0_RST | I2C5_SDA | TM11 | INT3 | [6 empty] | 3.3V
B59 | PK15_SPI1_MISO | D12 | PK15 | EPWM2_CH3 | UART1_TXD | CAN3_TXD | I2S0_DO | SPI1_MISO | SC0_PWR | I2C5_SCL | TM11_EXT | [7 empty] | 3.3V
B60 | GND | / | [16 empty] | /
C1 | PF0_RGMII1_MDC | D9 | PF0 | UART2_nCTS | UART1_RXD | RGMII0_RXD3 | RGMII1_MDC | RMII1_MDC | KPI_COL0 | [9 empty] | 3.3V
C2 | PF1_RGMII1_MDIO | A8 | PF1 | UART2_nRTS | UART1_TXD | RGMII0_TXCLK | RGMII1_MDIO | RMII1_MDIO | KPI_COL1 | [9 empty] | 3.3V
C3 | PF2_RGMII1_TXCTL | B8 | PF2 | UART2_RXD | RGMII0_TXD2 | RGMII1_TXCTL | RMII1_TXEN | KPI_COL2 | [10 empty] | 3.3V
C4 | PF3_RGMII1_TXD0 | C8 | PF3 | UART2_TXD | RGMII0_TXD3 | RGMII1_TXD0 | RMII1_TXD0 | KPI_COL3 | [10 empty] | 3.3V
C5 | PF4_RGMII1_TXD1 | D8 | PF4 | UART11_nCTS | UART10_RXD | I2S0_LRCK | SPI1_SS0 | RGMII1_TXD1 | RMII1_TXD1 | CAN2_RXD | KPI_ROW0 | [7 empty] | 3.3V
C6 | PF5_RGMII1_RXCLK | A6 | PF5 | UART11_nRTS | UART10_TXD | I2S0_BCLK | SPI1_CLK | RGMII1_RXCLK | RMII1_REFCLK | CAN2_TXD | KPI_ROW1 | [7 empty] | 3.3V
C7 | PF6_RGMII1_RXCTL | A7 | PF6 | UART11_RXD | I2S0_DI | SPI1_MOSI | RGMII1_RXCTL | RMII1_CRSDV | I2C4_SDA | SC0_CLK | KPI_ROW2 | [7 empty] | 3.3V
C8 | PF7_RGMII1_RXD0 | B7 | PF7 | UART11_TXD | I2S0_DO | SPI1_MISO | RGMII1_RXD0 | RMII1_RXD0 | I2C4_SCL | SC0_DAT | KPI_ROW3 | [7 empty] | 3.3V
C9 | PF8_RGMII1_RXD1 | D7 | PF8 | UART13_RXD | I2C5_SDA | SPI0_SS0 | RGMII1_RXD1 | RMII1_RXD1 | SC0_RST | KPI_COL4 | [8 empty] | 3.3V
C10 | PF9_RGMII1_RXD2 | C7 | PF9 | UART13_TXD | I2C5_SCL | SPI0_SS1 | RGMII1_RXD2 | RMII1_RXERR | SC0_PWR | KPI_COL5 | [8 empty] | 3.3V
C11 | PF10_RGMII1_RXD3 | D6 | PF10 | UART13_nCTS | I2S0_LRCK | SPI1_SS0 | RGMII1_RXD3 | SC0_CLK | KPI_COL6 | [9 empty] | 3.3V
C12 | PF11_RGMII1_TXCLK | A5 | PF11 | UART13_nRTS | I2S0_BCLK | SPI1_CLK | RGMII1_TXCLK | SC0_DAT | KPI_COL7 | [9 empty] | 3.3V
C13 | PF12_RGMII1_TXD2 | C6 | PF12 | I2S0_DI | SPI1_MOSI | RGMII1_TXD2 | SC0_RST | KPI_ROW4 | [10 empty] | 3.3V
C14 | PF13_RGMII1_TXD3 | B6 | PF13 | I2S0_DO | SPI1_MISO | RGMII1_TXD3 | SC0_PWR | KPI_ROW5 | [10 empty] | 3.3V
C15 | PF14 | D5 | PF14 | EPWM2_BRAKE0 | EADC0_ST | RGMII1_PPS | RMII1_PPS | SPI0_I2SMCLK | SPI1_I2SMCLK | CCAP1_SFIELD | RGMII0_PPS | RMII0_PPS | TM0 | INT0 | SPI1_SS1 | QEI2_INDEX | I2S0_MCLK |  | 3.3V
C16 | GND | / | [16 empty] | /
C17 | GND | / | [16 empty] | /
C18 | PE0_RGMII0_MDC | C12 | PE0 | UART9_nCTS | UART8_RXD | CCAP1_DATA0 | RGMII0_MDC | RMII0_MDC | [10 empty] | 3.3V
C19 | PE1_RGMII0_MDIO | B12 | PE1 | UART9_nRTS | UART8_TXD | CCAP1_DATA1 | RGMII0_MDIO | RMII0_MDIO | [10 empty] | 3.3V
C20 | PE2_RGMII0_TXCTL | A12 | PE2 | UART9_RXD | CCAP1_DATA2 | RGMII0_TXCTL | RMII0_TXEN | [11 empty] | 3.3V
C21 | PE3_RGMII0_TXD0 | D11 | PE3 | UART9_TXD | CCAP1_DATA3 | RGMII0_TXD0 | RMII0_TXD0 | [11 empty] | 3.3V
C22 | PE4_RGMII0_TXD1 | C11 | PE4 | UART4_nCTS | UART3_RXD | CCAP1_DATA4 | RGMII0_TXD1 | RMII0_TXD1 | [10 empty] | 3.3V
C23 | PE5_RGMII0_RXCLK | A11 | PE5 | UART4_nRTS | UART3_TXD | CCAP1_DATA5 | RGMII0_RXCLK | RMII0_REFCLK | [10 empty] | 3.3V
C24 | PE6_RGMII0_RXCTL | B11 | PE6 | UART4_RXD | CCAP1_DATA6 | RGMII0_RXCTL | RMII0_CRSDV | [11 empty] | 3.3V
C25 | PE7_RGMII0_RXD0 | C10 | PE7 | UART4_TXD | CCAP1_DATA7 | RGMII0_RXD0 | RMII0_RXD0 | [11 empty] | 3.3V
C26 | PE8_RGMII0_RXD1 | A10 | PE8 | UART13_nCTS | UART12_RXD | CCAP1_SCLK | RGMII0_RXD1 | RMII0_RXD1 | [10 empty] | 3.3V
C27 | PE9_RGMII0_RXD2 | B10 | PE9 | UART13_nRTS | UART12_TXD | CCAP1_PIXCLK | RGMII0_RXD2 | RMII0_RXERR | [10 empty] | 3.3V
C28 | PE10_RGMII0_RXD3 | D10 | PE10 | UART15_nCTS | UART14_RXD | SPI1_SS0 | CCAP1_HSYNC | RGMII0_RXD3 | [10 empty] | 3.3V
C29 | PE11_RGMII0_TXCLK | A9 | PE11 | UART15_nRTS | UART14_TXD | SPI1_CLK | CCAP1_VSYNC | RGMII0_TXCLK | [10 empty] | 3.3V
C30 | PE12_RGMII0_TXD2 | B9 | PE12 | UART15_RXD | SPI1_MOSI | CCAP1_DATA8 | RGMII0_TXD2 | [11 empty] | 3.3V
C31 | PE13_RGMII0_TXD3 | C9 | PE13 | UART15_TXD | SPI1_MISO | CCAP1_DATA9 | RGMII0_TXD3 | [11 empty] | 3.3V
C32 | GND | / | [16 empty] | /
C33 | PA0_EBI_ADR0 | G3 | PA0 | UART1_nCTS | UART16_RXD | NAND_DATA0 | EBI_AD0 | EBI_ADR0 | [10 empty] | 3.3V
C34 | PA1_EBI_ADR1 | H3 | PA1 | UART1_nRTS | UART16_TXD | NAND_DATA1 | EBI_AD1 | EBI_ADR1 | [10 empty] | 3.3V
C35 | PA2_EBI_ADR2 | K1 | PA2 | UART1_RXD | NAND_DATA2 | EBI_AD2 | EBI_ADR2 | [11 empty] | 3.3V
C36 | PA3_EBI_ADR3 | F4 | PA3 | UART1_TXD | NAND_DATA3 | EBI_AD3 | EBI_ADR3 | [11 empty] | 3.3V
C37 | PA4_EBI_ADR4 | K2 | PA4 | UART3_nCTS | UART2_RXD | NAND_DATA4 | EBI_AD4 | EBI_ADR4 | [10 empty] | 3.3V
C38 | PA5_EBI_ADR5 | G4 | PA5 | UART3_nRTS | UART2_TXD | NAND_DATA5 | EBI_AD5 | EBI_ADR5 | [10 empty] | 3.3V
C39 | PA6_EBI_ADR6 | J3 | PA6 | UART3_RXD | NAND_DATA6 | EBI_AD6 | EBI_ADR6 | [11 empty] | 3.3V
C40 | PA7_EBI_ADR7 | H4 | PA7 | UART3_TXD | NAND_DATA7 | EBI_AD7 | EBI_ADR7 | [11 empty] | 3.3V
C41 | PA8_EBI_ADR8 | J4 | PA8 | UART5_nCTS | UART4_RXD | NAND_RDY0 | EBI_AD8 | EBI_ADR8 | [10 empty] | 3.3V
C42 | PA9_EBI_ADR9 | K3 | PA9 | UART5_nRTS | UART4_TXD | NAND_nRE | EBI_AD9 | EBI_ADR9 | [10 empty] | 3.3V
C43 | PA10_EBI_ADR10 | K5 | PA10 | UART5_RXD | NAND_nWE | EBI_AD10 | EBI_ADR10 | [11 empty] | 3.3V
C44 | PA11_EBI_ADR11 | L2 | PA11 | UART5_TXD | NAND_CLE | EBI_AD11 | EBI_ADR11 | [11 empty] | 3.3V
C45 | PA12_EBI_ADR12 | K4 | PA12 | UART7_nCTS | UART8_RXD | NAND_ALE | EBI_AD12 | EBI_ADR12 | [10 empty] | 3.3V
C46 | PA13_EBI_ADR13 | L1 | PA13 | UART7_nRTS | UART8_TXD | NAND_nCS0 | EBI_AD13 | EBI_ADR13 | [10 empty] | 3.3V
C47 | PA14_EBI_ADR14 | M5 | PA14 | UART7_RXD | CAN3_RXD | NAND_nWP | EBI_AD14 | EBI_ADR14 | [10 empty] | 3.3V
C48 | PA15_EBI_ALE | G15 | PA15 | EPWM0_CH2 | UART9_nCTS | UART6_RXD | I2C4_SDA | CAN2_RXD | EBI_ALE | QEI0_A | TM1 | RGMII0_PPS | RMII0_PPS | [5 empty] | 3.3V
C49 | PG0_EBI_ADR15 | M2 | PG0 | EPWM0_CH0 | UART7_TXD | CAN3_TXD | SPI0_SS0 | EADC0_ST | EBI_AD15 | I2S1_MCLK | QEI0_INDEX | TM1 | CLKO | INT0 | EBI_ADR15 | PowerOnSetting |  |  | 3.3V
C50 | PG1_EB1_nCS0 | M1 | PG1 | EPWM0_CH3 | UART9_nRTS | UART6_TXD | I2C4_SCL | CAN2_TXD | EBI_nCS0 | QEI0_B | TM1_EXT | RGMII1_PPS | RMII1_PPS | PowerOnSetting |  |  |  |  | 3.3V
C51 | PG2_EB1_ADR16 | L3 | PG2 | EPWM0_CH4 | UART9_RXD | CAN0_RXD | SPI0_SS1 | TSI_SWD_DAT | EBI_ADR16 | EBI_nCS2 | QEI0_A | TM3 | INT1 | PowerOnSetting |  |  |  |  | 3.3V
C52 | PG3_EB1_ADR17 | M4 | PG3 | EPWM0_CH5 | UART9_TXD | CAN0_TXD | SPI0_I2SMCLK | TSI_SWD_CLK | EBI_ADR17 | EBI_nCS1 | EBI_MCLK | QEI0_B | TM3_EXT | I2S1_MCLK | PowerOnSetting |  |  |  | 3.3V
C53 | PG4_EB1_18 | L4 | PG4 | EPWM1_CH0 | UART5_nCTS | UART6_RXD | SPI3_SS0 | QEI1_INDEX | EBI_ADR18 | EBI_nCS0 | I2S1_DO | SC1_CLK | TM4 | TSI_UART_RXD | INT2 | ECAP1_IC2 | PowerOnSetting |  | 3.3V
C54 | PG5_EB1_19 | M3 | PG5 | EPWM1_CH1 | UART5_nRTS | UART6_TXD | SPI3_CLK | ECAP0_IC0 | EBI_ADR19 | EBI_ALE | I2S1_DI | SC1_DAT | TM4_EXT | TSI_UART_TXD | PowerOnSetting |  |  |  | 3.3V
C55 | PG6_EB1_nRD | L5 | PG6 | EPWM1_CH2 | UART5_RXD | CAN1_RXD | SPI3_MOSI | ECAP0_IC1 | EBI_nRD | I2S1_BCLK | SC1_RST | TM7 | INT3 | PowerOnSetting |  |  |  |  | 3.3V
C56 | PG7_EB1_nWR | N4 | PG7 | EPWM1_CH3 | UART5_TXD | CAN1_TXD | SPI3_MISO | ECAP0_IC2 | EBI_nWR | I2S1_LRCK | SC1_PWR | TM7_EXT | PowerOnSetting | [5 empty] | 3.3V
D1 | GND | / | [16 empty] | /
D2 | PG11_I2S0_MCLK | P4 | PG11 | JTAG_TDO | I2S0_MCLK | NAND_RDY1 | EBI_nWRH | EBI_nCS1 | EBI_AD0 | [9 empty] | 3.3V
D3 | PG12/I2S0_LRCK/SW_CLK | P2 | PG12 | JTAG_TCK | SW_CLK | I2S0_LRCK | EBI_nWRL | EBI_AD1 | [10 empty] | 3.3V
D4 | PG13/I2S0_BCLK/SW_DIO | R2 | PG13 | JTAG_TMS | SW_DIO | I2S0_BCLK | EBI_MCLK | EBI_AD2 | [10 empty] | 3.3V
D5 | PG14_I2S0_DI | R1 | PG14 | JTAG_TDI | I2S0_DI | NAND_nCS1 | EBI_ALE | EBI_AD3 | [10 empty] | 3.3V
D6 | PG15/I2S0_DO/JTAG_NTRST | P3 | PG15 | JTAG_nTRST | I2S0_DO | EBI_nCS0 | EBI_AD4 | [11 empty] | 3.3V
D7 | NC | / | [16 empty] | /
D8 | PD8_UART15_RXD | U2 | PD8 | EPWM0_BRAKE0 | UART16_nCTS | UART15_RXD | QSPI1_SS0 | I2S1_LRCK | EPWM0_CH2 | EBI_AD7 | SC1_CLK | TM0 | [6 empty] | 3.3V
D9 | PD9_UART15_TXD | V2 | PD9 | EPWM0_BRAKE1 | UART16_nRTS | UART15_TXD | QSPI1_CLK | I2S1_BCLK | EPWM0_CH3 | EBI_AD8 | SC1_DAT | TM0_EXT | [6 empty] | 3.3V
D10 | PD10_UART16_RXD | U3 | PD10 | EPWM1_BRAKE0 | UART16_RXD | QSPI1_MOSI0 | I2S1_DI | EPWM0_CH4 | EBI_AD9 | SC1_RST | TM2 | [7 empty] | 3.3V
D11 | PD11_UART16_TXD | T3 | PD11 | EPWM1_BRAKE1 | UART16_TXD | QSPI1_MISO0 | I2S1_DO | EPWM0_CH5 | EBI_AD10 | SC1_PWR | TM2_EXT | [7 empty] | 3.3V
D12 | GND | / | [16 empty] | /
D13 | PL0 | M18 | PL0 | EPWM1_CH0 | UART11_nCTS | UART10_RXD | I2C3_SDA | SPI2_MOSI | QSPI1_MOSI1 | I2S0_LRCK | EBI_AD11 | SC1_CLK | TM5 | QEI1_A |  |  |  |  | 3.3V
D14 | PL1 | N18 | PL1 | EPWM1_CH1 | UART11_nRTS | UART10_TXD | I2C3_SCL | SPI2_MISO | QSPI1_MISO1 | I2S0_BCLK | EBI_AD12 | SC1_DAT | TM5_EXT | QEI1_B |  |  |  |  | 3.3V
D15 | PL2 | P18 | PL2 | EPWM1_CH2 | UART11_RXD | CAN3_RXD | SPI2_SS0 | QSPI1_SS1 | I2S0_DI | EBI_AD13 | SC1_RST | TM7 | QEI1_INDEX | [5 empty] | 3.3V
D16 | PL3 | L18 | PL3 | EPWM1_CH3 | UART11_TXD | CAN3_TXD | SPI2_CLK | QSPI1_CLK | I2S0_DO | EBI_AD14 | SC1_PWR | TM7_EXT | ECAP0_IC0 | [5 empty] | 3.3V
D17 | PL4 | K18 | PL4 | EPWM1_CH4 | UART2_nCTS | UART1_RXD | I2C4_SDA | SPI3_MOSI | QSPI1_MOSI0 | I2S0_MCLK | EBI_nRD | SC1_nCD | TM9 | ECAP0_IC1 |  |  |  |  | 3.3V
D18 | PL5_EPWM1_CH5 | J18 | PL5 | EPWM1_CH5 | UART2_nRTS | UART1_TXD | I2C4_SCL | SPI3_MISO | QSPI1_MISO0 | I2S1_MCLK | EBI_nWR | SC0_nCD | TM9_EXT | ECAP0_IC2 |  |  |  |  | 3.3V
D19 | PI0_UART12_nCTS | K15 | PI0 | EPWM0_CH0 | UART12_nCTS | UART11_RXD | I2C2_SDA | SPI3_SS0 | SC0_nCD | EBI_ADR0 | TM0 | ECAP1_IC0 | [6 empty] | 3.3V
D20 | PI1_UART12_nRTS | H15 | PI1 | EPWM0_CH1 | UART12_nRTS | UART11_TXD | I2C2_SCL | SPI3_CLK | SC0_CLK | EBI_ADR1 | TM0_EXT | ECAP1_IC1 | [6 empty] | 3.3V
D21 | PI2_UART12_RXD | J15 | PI2 | EPWM0_CH2 | UART12_RXD | CAN0_RXD | SPI3_MOSI | SC0_DAT | EBI_ADR2 | TM1 | ECAP1_IC2 | [7 empty] | 3.3V
D22 | PI3_UART12_TXD | L15 | PI3 | EPWM0_CH3 | UART12_TXD | CAN0_TXD | SPI3_MISO | SC0_RST | EBI_ADR3 | TM1_EXT | [8 empty] | 3.3V
D23 | PL6 | H17 | PL6 | EPWM0_CH0 | UART2_RXD | CAN0_RXD | QSPI1_MOSI1 | TRACE_CLK | EBI_AD5 | TM3 | ECAP1_IC0 | INT0 | [6 empty] | 3.3V
D24 | PL7 | J17 | PL7 | EPWM0_CH1 | UART2_TXD | CAN0_TXD | QSPI1_MISO1 | EBI_AD6 | TM3_EXT | ECAP1_IC1 | INT1 | [7 empty] | 3.3V
D25 | PL8_UART14_nCTS | K17 | PL8 | EPWM0_CH2 | UART14_nCTS | UART13_RXD | I2C5_SDA | SPI3_SS0 | EPWM0_CH4 | I2S1_LRCK | EBI_AD7 | SC0_CLK | TM4 | ECAP1_IC2 | INT2 |  |  |  | 3.3V
D26 | PL9_UART14_nRTS | L17 | PL9 | EPWM0_CH3 | UART14_nRTS | UART13_TXD | I2C5_SCL | SPI3_CLK | EPWM1_CH4 | I2S1_BCLK | EBI_AD8 | SC0_DAT | TM4_EXT | QEI0_A | INT3 |  |  |  | 3.3V
D27 | PL10_UART14_RXD | M17 | PL10 | EPWM0_CH4 | UART14_RXD | CAN3_RXD | SPI3_MOSI | EPWM0_CH5 | I2S1_DI | EBI_AD9 | SC0_RST | EBI_nWRH | QEI0_B | [5 empty] | 3.3V
D28 | PL11_UART14_TXD | N17 | PL11 | EPWM0_CH5 | UART14_TXD | CAN3_TXD | SPI3_MISO | EPWM1_CH5 | I2S1_DO | EBI_AD10 | SC0_PWR | EBI_nWRL | QEI0_INDEX | [5 empty] | 3.3V
D29 | GND | / | [16 empty] | /
D30 | PK2 | K16 | PK2 | EPWM1_CH0 | UART16_RXD | CAN2_RXD | SPI3_I2SMCLK | SC0_PWR | EBI_ADR10 | QEI0_A | [8 empty] | 3.3V
D31 | PK3 | J16 | PK3 | EPWM1_CH1 | UART16_TXD | CAN2_TXD | SPI3_SS1 | SC1_nCD | EBI_ADR11 | QEI0_B | [8 empty] | 3.3V
D32 | PJ12_SPI3_SS0 | L16 | PJ12 | EPWM1_CH2 | UART2_nCTS | UART1_RXD | I2C5_SDA | SPI3_SS0 | SC1_CLK | EBI_ADR12 | TM2 | QEI0_INDEX | [6 empty] | 3.3V
D33 | PJ13_SPI3_MOSI | M16 | PJ13 | EPWM1_CH3 | UART2_nRTS | UART1_TXD | I2C5_SCL | SPI3_MOSI | SC1_DAT | EBI_ADR13 | TM2_EXT | [7 empty] | 3.3V
D34 | PJ14_SPI3_MISO | P16 | PJ14 | EPWM1_CH4 | UART2_RXD | CAN3_RXD | SPI3_MISO | SC1_RST | EBI_ADR14 | TM3 | [8 empty] | 3.3V
D35 | PJ15_SPI3_CLK | N16 | PJ15 | EPWM1_CH5 | UART2_TXD | CAN3_TXD | SPI3_CLK | EADC0_ST | SC1_PWR | EBI_ADR15 | TM3_EXT | INT1 | [6 empty] | 3.3V
D36 | PI4_UART13_RXD | N15 | PI4 | EPWM0_CH4 | UART14_nCTS | UART13_RXD | I2C3_SDA | SPI2_SS1 | I2S1_LRCK | EBI_ADR4 | INT0 | [7 empty] | 3.3V
D37 | PI5_UART13_TXD | M15 | PI5 | EPWM0_CH5 | UART14_nRTS | UART13_TXD | I2C3_SCL | I2S1_BCLK | EBI_ADR5 | INT1 | [8 empty] | 3.3V
D38 | PI6 | F16 | PI6 | EPWM0_BRAKE0 | UART14_RXD | CAN1_RXD | I2S1_DI | EBI_ADR6 | QEI1_INDEX | INT2 | [8 empty] | 3.3V
D39 | PI7 | P15 | PI7 | EPWM0_BRAKE1 | UART14_TXD | CAN1_TXD | I2S1_DO | EBI_ADR7 | ECAP0_IC0 | INT3 | [8 empty] | 3.3V
D40 | PK0 | H16 | PK0 | EPWM0_SYNC_IN | UART16_nCTS | UART15_RXD | I2C4_SDA | I2S1_MCLK | EBI_ADR8 | TM7 | ECAP0_IC1 | [7 empty] | 3.3V
D41 | PK1_EADC_ST | G16 | PK1 | EPWM0_SYNC_OUT | UART16_nRTS | UART15_TXD | I2C4_SCL | EADC0_ST | EBI_ADR9 | TM7_EXT | ECAP0_IC2 | [7 empty] | 3.3V
D42 | GND | / | [16 empty] | /
D43 | PD12_UART11_TXD | M14 | PD12 | EPWM0_BRAKE0 | UART11_TXD | UART10_RXD | I2C4_SDA | TRACE_DATA0 | EBI_nCS1 | EBI_AD4 | QEI0_INDEX | TM5 | I2S1_LRCK | INT1 |  |  |  |  | 3.3V
D44 | PD13_UART11_RXD | G14 | PD13 | EPWM0_BRAKE1 | UART11_RXD | UART10_TXD | I2C4_SCL | TRACE_DATA1 | EBI_nCS2 | EBI_AD5 | ECAP0_IC0 | TM5_EXT | I2S1_BCLK | [5 empty] | 3.3V
D45 | PD14_UART11_nCTS | L14 | PD14 | EPWM0_SYNC_IN | UART11_nCTS | CAN3_RXD | TRACE_DATA2 | EBI_MCLK | EBI_AD6 | ECAP0_IC1 | TM6 | I2S1_DI | INT3 | [5 empty] | 3.3V
D46 | PD15_UART11_nRTS | F15 | PD15 | EPWM0_SYNC_OUT | UART11_nRTS | CAN3_TXD | TRACE_DATA3 | EBI_ALE | EBI_AD7 | ECAP0_IC2 | TM6_EXT | I2S1_DO | [6 empty] | 3.3V
D47 | PM12_UART10_nCTS | N3 | PM12 | EPWM1_CH4 | UART10_nCTS | TRACE_DATA0 | UART11_RXD | I2C2_SDA | SC1_nCD | EBI_AD8 | I2S1_MCLK | TM8 | [6 empty] | 3.3V
D48 | PM13_UART10_nRTS | N1 | PM13 | EPWM1_CH5 | UART10_nRTS | TRACE_DATA1 | UART11_TXD | I2C2_SCL | EBI_AD9 | ECAP1_IC0 | TM8_EXT | [7 empty] | 3.3V
D49 | PM14_UART10_RXD | N2 | PM14 | EPWM1_BRAKE0 | UART10_RXD | TRACE_DATA2 | CAN2_RXD | I2C3_SDA | EBI_AD10 | ECAP1_IC1 | TM10 | INT1 | [6 empty] | 3.3V
D50 | PM15_UART10_TXD | P1 | PM15 | EPWM1_BRAKE1 | UART10_TXD | TRACE_DATA3 | CAN2_TXD | I2C3_SCL | EBI_AD11 | ECAP1_IC2 | TM10_EXT | INT2 | [6 empty] | 3.3V
D51 | PE14_UART0_TXD | T1 | PE14 | UART0_TXD | [14 empty] | 3.3V
D52 | PE15_UART0_RXD | T2 | PE15 | UART0_RXD | [14 empty] | 3.3V
D53 | PB8 | B3 | PB8 | EPWM2_BRAKE0 | UART2_nCTS | UART1_RXD | I2C2_SDA | SPI0_SS1 | SPI0_I2SMCLK | ADC0_CH0 | EBI_nCS0 | TM4 | QEI2_INDEX | KPI_ROW6 |  |  |  |  | 3.3V
D54 | PB9 | A2 | PB9 | EPWM2_CH4 | UART2_nRTS | UART1_TXD | I2C2_SCL | SPI0_CLK | I2S0_MCLK | CCAP1_HSYNC | ADC0_CH1 | EBI_ALE | EBI_AD13 | TM0_EXT | I2S1_MCLK | SC0_nCD | QEI2_A | KPI_ROW7 | 3.3V
D55 | PB10 | D2 | PB10 | EPWM2_CH5 | UART2_RXD | CAN0_RXD | SPI0_MOSI | EBI_MCLK | CCAP1_VSYNC | ADC0_CH2 | EBI_ADR15 | EBI_AD14 | TM5 | I2C1_SDA | INT1 | QEI2_B |  |  | 3.3V
D56 | PB11 | B2 | PB11 | EPWM2_BRAKE1 | UART2_TXD | CAN0_TXD | SPI0_MISO | I2S1_MCLK | CCAP1_SFIELD | ADC0_CH3(VSENSE) | EBI_nCS2 | EBI_ALE | TM5_EXT | I2C1_SCL | INT2 | QEI2_INDEX |  |  | 3.3V
D57 | PB12 | B1 | PB12 | EPWM2_CH0 | UART4_nCTS | UART3_RXD | I2C3_SDA | CAN2_RXD | I2S1_LRCK | ADC0_CH4(YM) | EBI_ADR16 | ECAP2_IC0 | [6 empty] | 3.3V
D58 | PB13 | C2 | PB13 | EPWM2_CH1 | UART4_nRTS | UART3_TXD | I2C3_SCL | CAN2_TXD | I2S1_BCLK | ADC0_CH5(YP) | EBI_ADR17 | ECAP2_IC1 | [6 empty] | 3.3V
D59 | PB14 | D1 | PB14 | EPWM2_CH2 | UART4_RXD | CAN1_RXD | I2C4_SDA | I2S1_DI | ADC0_CH6(XM) | EBI_ADR18 | ECAP2_IC2 | [7 empty] | 3.3V
D60 | PB15 | C1 | PB15 | EPWM2_CH3 | UART4_TXD | CAN1_TXD | I2C4_SCL | I2S1_DO | ADC0_CH7(XP) | EBI_ADR19 | [8 empty] | 3.3V
1 | GND | / | [16 empty] | /
2 | GND | / | [16 empty] | /
3 | GND | / | [16 empty] | /
4 | GND | / | [16 empty] | /
5 | GND | / | [16 empty] | /
6 | GND | / | [16 empty] | /
7 | GND | / | [16 empty] | /
8 | GND | / | [16 empty] | /
9 | GND | / | [16 empty] | /
10 | GND | / | [16 empty] | /
11 | GND | / | [16 empty] | /
12 | GND | / | [16 empty] | /
13 | GND | / | [16 empty] | /
14 | GND | / | [16 empty] | /
15 | GND | / | [16 empty] | /
16 | GND | / | [16 empty] | /
17 | GND | / | [16 empty] | /
18 | GND | / | [16 empty] | /
19 | GND | / | [16 empty] | /
20 | GND | / | [16 empty] | /
END